## Sheet1
BOM
Item # | *Designator | *Qty | Manufacturer | *Mfg Part # | LCSC Part Number | Description / Value | *Package/Footprint | Type | Your Instructions / Notes
1 | D_0 D_1 D_2 D_3 D_4 D_5 D_6 D_7 D_8 D_9 D_10 D_11 D_12 D_13 D_14 D_15 D_16 D_17 D_18 D_19 D_20 D_21 D_22 D_23 D_24 D_25 D_26 D_27 D_28 D_29 D_30 D_31 D_32 D_33 D_34 D_35 D_36 D_37 D_38 D_39 D_40 D_41 D_42 D_43 D_44 D_45 D_46 D_47 D_48 D_49 D_50 D_51 D_52 D_53 D_54 D_55 D_56 D_57 D_58 D_59 D_60 D_61 D_62 D_63 D_64 D_65 D_66 D_67 D_68 D_69 D_70 D_71 D_72 D_73 D_74 D_75 D_76 D_77 D_78 D_79 D_80 D_81 D_82 D_83 D_84 D_85 D_86 D_87 D_88 D_89 D_90 D_91 D_92 D_93 D_94 D_95 D_96 D_97 D_98 D_99 D_100 D_101 D_102 | 103 | SEMTECH | 1N4148W |  | SWITCHING DIODE 75V 150MA 1.25V @ 150MA 4NS | D_SOD-123 | SMD | ok to substitute
2 | C1 | 1 | CCTC | TCC0402X7R103K500AT | C688874 | 10nF | 0402_1005 | SMD | ok to substitute
3 | C2 C3 C4 | 3 | CCTC | TCC0402X7R104K160AT | C392963 | 100nF | 0402_1005 | SMD | ok to substitute
4 | C5 | 1 | Samsung Electro-Mechanics | CL05A105KO5NNNC | C29266 | 1uF | 0603_1608 | SMD | ok to substitute
5 | C6 C7 | 2 | Samsung Electro-Mechanics | CL10A475KP8NNNC | C1705 | 4.7uF | 0603_1608 | SMD | ok to substitute
6 | C8 C9 | 2 | Frontier Electronics | 0402G250W104KCT |  | 0.1uF | 0402_1005 | SMD | ok to substitute
7 | C10 | 1 | Samsung Electro-Mechanics | CL10B472KB8NNNC | C1621 | 4.7nF | 0603_1608 | SMD | ok to substitute
8 | C11 | 1 | Guangdong Fenghua Advanced Tech | 0603F104M500NT | C42998 | 100nF | 0603_1608 | SMD | ok to substitute
9 | F1 | 1 | Techfuse | SMD0805-050 | C66452 | 1A 6V Resettable Fuse | 0805_2012 | SMD
10 | R1 R2 | 2 | Resistor.Today | AECR0603F10K0K9 | C328335 | 10k Resistor | 0603_1608 | SMD | ok to substitute
12 | R3 | 1 | RALEC | RTT031004FTP | C103201 | 1M Resistor | 0603_1608 | SMD | ok to substitute
13 | R4 R5 | 2 | Ever Ohms Tech | CR0603F5K10P05Z | C880983 | 5.1k Resistor | 0603_1608 | SMD | ok to substitute
14 | U1 | 1 | STMICROELECTRONIC | STM32F072CBU6 | C92504 | 32-Bit FLASH ARM® Cortex®-M0 48MHz 1.65V ~ 3.6V UFQFPN-48 ST Microelectronics RoHS | 48-UFQFPN (7x7) | SMD
15 | U2 | 1 | Microchip Tech | MCP1700T-3302E/TT | C39051 | Fixed 6V 3.3V 350mV @ 250mA SOT-23(SOT-23-3) Dropout Regulators(LDO) RoHS | SOT-23 | SMD
16 | U3 | 1 | STMICROELECTRONIC | USBLC6-2SC6 | C7519 | Unidirectional 5.25V 6V 17V 5A SOT-23-6 Diodes - ESD RoHS | SOT-23-6 | SMD
17 | USB1 | 1 | Korean Hroparts Elec | TYPE-C-31-M-12 | C165948 | TYPE-C-31-M-12 | HRO-TYPE-C-31-M-12 | SMD
18 | SW_1 SW_2 | 2 | SOFNG | TS-1187-1716 | C183613 | SPST 50mA @ 12VDC Vertical Round Button 5*5*1.7mm Tactile Switches RoHS | 5*5*1.7mm | SMD